## CCC_ESC
Comment | Designator | Footprint | LCSC
10uF | C1,C2,C3,C8,C9,C10,C11,C12,C13 | Capacitor_SMD:C_0603_1608Metric | C96446
1nF | C14,C15,C16,C17,C22,C23,C24,C25 | Capacitor_SMD:C_0603_1608Metric | C1588
47pF | C29,C30,C31 | Capacitor_SMD:C_0603_1608Metric | C1671
3.3nF | C4,C19 | Capacitor_SMD:C_0603_1608Metric | C1613
100nF | C5 | Capacitor_SMD:C_0805_2012Metric | C28233
100n | C6,C7,C18,C20,C21,C26,C27,C28 | Capacitor_SMD:C_0603_1608Metric | C14663
4.7uF | CX11,CX12,CX13,CX14,CX15,CX16,CX17,CX18,CX19,CX20,CX21,CX22,CX23,CX24,CX25,CX26,CX27,CX28,CX29,CX30,CX31,CX32 | Capacitor_SMD:C_1210_3225Metric | C381466
US1M | D1,D2,D3 | Diode_SMD:D_SMA | C412437
D_Small | D4,D5,D6 | Diode_SMD:D_SOD-323 | C191023
SMBJ85A | D7 | Diode_SMD:D_SMB | C353327
SMCJ85A | D8 | Diode_SMD:D_SMC_Handsoldering
BLU | D9 | LED_SMD:LED_0603_1608Metric | C72041
Fuse_Small | F1 | Fuse:Fuse_0603_1608Metric | C310922
SolderJumper_3_Open | JP1,JP4,JP5 | Jumper:SolderJumper-3_P1.3mm_Open_RoundedPad1.0x1.5mm_NumberLabels
NetTie_2 | NT1,NT2,NT3,NT4,NT5,NT6 | NetTie:NetTie-2_SMD_Pad0.5mm
PhasePad | PH1,PH2,PH3,PH4,PH5,PH6,PH7,PH8,PH9 | TestPoint:TestPoint_THTPad_D4.0mm_Drill2.0mm
CRST030N10N | QA1,QB1,QC1,QA2,QB2,QC2,QA3,QB3,QC3,QA4,QB4,QC4,QA5,QB5,QC5,QA6,QB6,QC6 | Package_TO_SOT_THT:TO-220-3_Horizontal_TabUp
4R7 | R1,R2 | Resistor_SMD:R_0805_2012Metric | C17675
10k | R12,R27 | Resistor_SMD:R_0603_1608Metric | C25804
2k2 | R13,R19,R20,R22,R23,R25,R26 | Resistor_SMD:R_0603_1608Metric | C4190
1k | R16 | Resistor_SMD:R_0603_1608Metric | C21190
8k2 | R17 | Resistor_SMD:R_0603_1608Metric | C25981
100k | R18,R21,R24 | Resistor_SMD:R_0603_1608Metric | C25803
220k | R29 | Resistor_SMD:R_0603_1608Metric | C22961
270k | R3,R14 | Resistor_SMD:R_0805_2012Metric | C17589
47k | R30,R31,R32,R38,R40 | Resistor_SMD:R_0603_1608Metric | C25819
R150 | R33,R34,R35,R36 | Resistor_SMD:R_0603_1608Metric | C22808
13k | R37,R39 | Resistor_SMD:R_0603_1608Metric | C22797
11k | R4,R15 | Resistor_SMD:R_0603_1608Metric | C25950
20k | R41 | Resistor_SMD:R_0402_1005Metric | C25765
1M | R47,R48,R49,R50,R51,R52 | Resistor_SMD:R_0603_1608Metric | C22935
100k | R5,R7,R10 | Resistor_SMD:R_0805_2012Metric | C149504
3k3 | R6,R8,R11 | Resistor_SMD:R_0603_1608Metric | C22978
1k8 | R9,R28 | Resistor_SMD:R_0603_1608Metric | C4177
4R7 | RG1,RG2,RG3,RG4,RG5,RG6 | Resistor_SMD:R_0603_1608Metric | C23164
10k | RN1,RN4 | Resistor_SMD:R_Array_Concave_4x0603 | C29718
470R | RN2,RN3,RN5 | Resistor_SMD:R_Array_Concave_4x0603 | C25510
0.5mR | SHA1,SHB1,SHC1,SHA2,SHB2,SHC2,SHA3,SHB3,SHC3 | CCC_ESC_Custom_parts:Shunt_2512_6332Metric | C500733
ENABLE | Tp12V1 | TestPoint:TestPoint_THTPad_D2.0mm_Drill1.0mm
TestPoint | TpGND1,TpGS1,TpVS1,TpGND2,TpGS2,TpGND3,TpGS3,TpGS4,TpGS5,TpGS6 | TestPoint:TestPoint_THTPad_D2.0mm_Drill1.0mm
TestPoint | TpGND4 | TestPoint:TestPoint_THTPad_D3.0mm_Drill1.5mm
NCS20034DR2G | U4 | Package_SO:SOIC-14_3.9x8.7mm_P1.27mm | C695777